## compressor
Model |  | Power | Air-End Model |  | Transmission type | Motor speed (R.P.M) |  | ظرفيت کمپرسور (m3/min) در فشارهايbarg(7-8-10-13-14.7)
|  | Hp / Kw | [5 empty] | 7 barg | 8 barg | 10 barg | 12 barg | 13 barg | 14.7 barg
PC-5.5 | PC-5.5 | 5.5 / 4 | EVO-2 |  | BELT | 2975 |  | 0.6 | 0.5 | 0.4 |  | - | -
| PC-5.5 |  | EVO-2 |  | DIRECT | 2975 |  | 0.4 | 0.4 | 0.4 |  | - | -
PC-7.5 | PC-7.5 | 7.5 / 5.5 | EVO-2 |  | BELT | 2975 |  | 0.8 | 0.7 | 0.6 |  | 0.5 | 0.4
| PC-7.5 |  | EVO-2 |  | DIRECT | 2975 |  | - | - | - |  | 0.4 | 0.4
PC-10 | PC-10 | 10 / 7.5 | EVO-2 |  | BELT | 2975 |  | 1.1 | 1 | 0.9 |  | 0.7 | 0.7
PC-15 | PC-15 | 15 / 11 | Enduro-E6 |  | DIRECT | 2975 |  | 1.6 | 1.6 | - |  | - | -
| PC-16 |  | EVO-3 |  | BELT | 2975 |  | 1.7 | 1.6 | 1.4 |  | 1.1 | 1
| PC-17 |  | EVO-3 |  | DIRECT | 2975 |  | - | - | - |  | 0.7 | 0.7
PC-20 | PC-20 | 20 / 15 | MFE-22 |  | BELT | 2975 |  | 2.2 | 1.9 | 1.7 |  | 1.4 | -
| PC-20 |  | MFE-22 |  | DIRECT | 2975 |  | 1.7 | 1.7 | - |  | - | -
| PC-20 |  | VMX-22R |  | BELT | 1485 |  | 2.5 | 2.2 | 1.7 |  | 1 | -
| PC-20 |  | Enduro-E6 |  | BELT | 2975 |  | 2.3 | 2.1 | 1.8 |  | 1.4 | -
| PC-20 |  | Enduro-E6 |  | DIRECT | 2975 |  | - | - | 1.5 |  | 1.4 | -
| PC-20 |  | Enduro-E12 |  | DIRECT | 1485 |  | - | - | 1.5 |  | 1.4 | -
| PC-20 |  | EVO-3 |  | BELT | 2975 |  | 2.2 | 2.1 | 1.9 |  | 1.6 | 1.4
PC-25 | PC-25 | 25 / 18.5 | MFE-22 |  | BELT | 2975 |  | 2.6 | 2.3 | 2.1 |  | 1.7 | -
| PC-25 |  | MFE-22 |  | DIRECT | 2975 |  | - | - | 1.5 |  | 1.5 | -
| PC-25 |  | MFE-45 |  | DIRECT | 2975 |  | 2.7 | 2.7 | - |  | - | -
| PC-25 |  | VMX-22R |  | BELT | 1485 |  | 3.1 | 2.9 | 2.4 |  | 1.7 | -
| PC-25 |  | VMX-45RD |  | DIRECT | 2975 |  | 2.7 | 2.7 | - |  | - | -
| PC-25 |  | Enduro-E6 |  | BELT | 2975 |  | 2.8 | 2.6 | 2.3 |  | 1.8 | -
| PC-25 |  | EVO-6 |  | BELT | 2975 |  | 2.7 | 2.5 | 2.3 |  | 2 | 1.8
| PC-25 |  | EVO-6 |  | DIRECT | 2975 |  | - | - | 2.1 |  | - | -
PC-30 | PC-30 | 30 / 22 | MFE-22 |  | BELT | 2975 |  | 3 | 2.7 | 2.5 |  | 2 | -
| PC-30 |  | MFE-45 |  | BELT | 2975 | 1485 | 3.6 | 3.3 | 2.9 |  | 2.2 | -
| PC-30 |  | MFE-45 |  | DIRECT | 2975 |  | - | - | 2.6 |  | - | -
| PC-30 |  | VMX-22R |  | BELT | 2975 | 1485 | 3.6 | 3.3 | 2.8 |  | 2 | -
| PC-30 |  | VMX-45RD |  | BELT | 2975 | 1485 | 3.7 | 3.4 | 2.9 |  | 2.1 | -
| PC-30 |  | VMX-45RD |  | DIRECT | 2975 |  | - | - | 2.7 |  | - | -
| PC-30 |  | Enduro-E6 |  | BELT | 2975 |  | 3.2 | 3 | 2.7 |  | 2.2 | -
| PC-30 |  | Enduro-E12 |  | BELT | 2975 | 1485 | 3.5 | 3.2 | 2.7 |  | 2.2 | -
| PC-30 |  | Enduro-E12 |  | DIRECT | 2975 |  | 3.3 | 3.2 | - |  | - | -
| PC-30 |  | Enduro-E25 |  | DIRECT | 1485 |  | 3.2 | 3.1 | - |  | - | -
| PC-30 |  | EVO-6 |  | BELT | 2975 |  | 3.3 | 3.1 | 2.8 |  | 2.4 | 2.1
| PC-30 |  | EVO-6 |  | DIRECT | 2975 |  | - | - | - |  | 2.1 | 2
PC-40 | PC-40 | 40 / 30 | MFE-45 |  | BELT | 2975 |  | 4.8 | 4.4 | 4 |  | 3.2 | -
| PC-40 |  | MFE-45 |  | DIRECT | 2975 |  | - | - | - |  | 2.5 | -
| PC-40 |  | VMX-45RD |  | BELT | 2975 |  | 4.8 | 4.5 | 4 |  | 3.2 | -
| PC-40 |  | VMX-45RD |  | DIRECT | 2975 |  | - | - | - |  | 2.6 | -
| PC-40 |  | Enduro-E6 |  | BELT | 2975 |  | 4 | 3.9 | 3.5 |  | 3 | -
| PC-40 |  | Enduro-E12 |  | BELT | 2975 |  | 4.7 | 4.4 | 3.9 |  | 3.2 | -
| PC-40 |  | Enduro-E12 |  | DIRECT | 2975 |  | - | - | 3.2 |  | 3.1 | -
| PC-40 |  | Enduro-E25 |  | DIRECT | 1485 |  | - | - | 3 |  | 2.9 | -
| PC-40 |  | AB-350R | VMX-45RD | BELT | 1485 |  | - | 4 | 3.5 | 2.9 | - | -
| PC-40 |  | AB-480R | VMX-45RD | DIRECT | 1485 |  | - | 3.5 | 3.5 | - | - | -
| PC-40 |  | EVO-6 |  | BELT | 2975 |  | 4.3 | 4.1 | 3.7 |  | 3.2 | 3
PC-50 | PC-50 | 50 / 37 | MFE-45 |  | BELT | 2975 |  | 5.7 | 5.3 | 4.8 |  | 4 | -
| PC-50 |  | VMX-45RD |  | BELT | 2975 |  | 5.7 | 5.4 | 4.7 |  | 3.9 | -
| PC-50 |  | VMX-75RD |  | DIRECT | 2975 |  | 5.5 | 5.4 | - |  | - | -
| PC-50 |  | Enduro-E12 |  | BELT | 2975 |  | 5.7 | 5.4 | 4.9 |  | 4.1 | -
| PC-50 |  | AB-350R | VMX-45RD | BELT | 1485 |  | - | 5.2 | 4.5 | 3.9 | - | -
| PC-50 |  | AB-480R | VMX-45RD | DIRECT | 1485 |  | - | - | - | 3.4 | - | -
| PC-50 |  | EVO-9 |  | BELT | 2975 |  | 5.5 | 5.2 | 4.6 |  | 3.9 | 3.6
| PC-50 |  | EVO-9 |  | DIRECT | 2975 |  | - | - | - |  | 3.7 | 3.7
PC-60 | PC-60 | 60 / 45 | MFE-45 |  | BELT | 2975 |  | 6.6 | 6 | 5.5 |  | 4.7 | -
| PC-60 |  | VMX-45RD |  | BELT | 2975 |  | 6.5 | 6.1 | 5.4 |  | 4.6 | -
| PC-60 |  | VMX-75RD |  | BELT | 2975 | 1485 | 7.4 | 7 | 6.2 |  | 5 | -
| PC-60 |  | VMX-75RD |  | DIRECT | 2975 |  | - | - | 5.4 |  | 5.3 | -
| PC-60 |  | Enduro-E12 |  | BELT | 2975 |  | 6.7 | 6.4 | 5.8 |  | 4.9 | -
| PC-60 |  | Enduro-E25 |  | BELT | 2975 | 1485 | 7.3 | 6.8 | 6 |  | 4.8 | -
| PC-60 |  | Enduro-E25 |  | DIRECT | 2975 |  | 6.6 | 6.5 | - |  | - | -
| PC-60 |  | AB-350R | VMX-45RD | BELT | 2975 | 1485 | - | 6.2 | 5.6 | 4.8 | - | -
| PC-60 |  | AB-350R | VMX-45RD | DIRECT | 2975 |  | - | 5.4 | 5.3 | - | - | -
| PC-60 |  | EVO-9 |  | BELT | 2975 |  | 6.6 | 6.2 | 5.6 |  | 4.8 | 4.4
PC-75 | PC-75 | 75 / 55 | MFE-110 |  | BELT | 1485 |  | 9.4 | 8.8 | 7.8 |  | 6.6 | -
| PC-75 |  | VMX-75RD |  | BELT | 2975 |  | 8.8 | 8.4 | 7.4 |  | 6.2 | -
| PC-75 |  | Enduro-E25 |  | BELT | 2975 |  | 8.8 | 8.3 | 7.3 |  | 6 | -
| PC-75 |  | Enduro-E25 |  | DIRECT | 2975 |  | - | - | 6.5 |  | - | -
| PC-75 |  | AB-420(G) | VMX-75RD | DIRECT(built-in gear driven) | 2975 |  | 8.2* | - | - | - | - | -
| PC-75 |  | AB-350R | VMX-75RD | BELT | 2975 |  | - | 6.5 | 6.4 | 5.9 | - | -
| PC-75 |  | AB-350R | VMX-75RD | DIRECT | 2975 |  | - | - | - | 5.2 | - | -
| PC-75 |  | AB-480R | VMX-75RD | BELT | 2975 | 1485 | - | 7.8 | 6.9 | 6.1 | - | -
| PC-75 |  | AB-480R | VMX-75RD | DIRECT | 2975 |  | - | 7 | 6.9 | - | - | -
| PC-75 |  | EVO-15 |  | BELT | 2975 | 1485 | 8.7 | 8.2 | 7.3 |  | 6.1 | 5.5
| PC-75 |  | EVO-15 |  | DIRECT | 2975 |  | 7.4 | 7.4 | 7.3 |  | - | -
PC-100 | PC-100 | 100 / 75 | MFE-110 |  | BELT | 2975 |  | 12.4 | 11.5 | 10.4 |  | 8.9 | -
| PC-100 |  | MFE-110 |  | DIRECT | 2975 |  | 11.2 | 11.2 | - |  | - | -
| PC-100 |  | VMX-75RD |  | BELT | 2975 |  | 10.9 | 10.8 | 9.6 |  | 8.2 | -
| PC-100 |  | VMX-110RD |  | BELT | 2975 |  | 12.5 | 11.8 | 10.5 |  | 9.1 | -
| PC-100 |  | VMX-110RD |  | DIRECT | 2975 |  | 11.2 | 11.1 | - |  | - | -
| PC-100 |  | VMX-160RD |  | DIRECT | 1485 |  | 10.5 | 10.4 | 10.2 |  | - | -
| PC-100 |  | Enduro-E25 |  | BELT | 2975 |  | 11.4 | 10.7 | 9.5 |  | 7.9 | -
| PC-100 |  | Enduro-E25 |  | DIRECT | 2975 |  | - | - | - |  | 6.3 | -
| PC-100 |  | Enduro-E55 |  | DIRECT | 1485 |  | - | - | - |  | 6.7 | -
| PC-100 |  | Enduro-E75 |  | DIRECT | 1485 |  | 9.8 | 9.7 | 9.5 |  | - | -
| PC-100 |  | Enduro-E75G |  | DIRECT(built-in gear driven) | 1485 |  | 11.6* | 11 | - |  | - | -
| PC-100 |  | AB-420(G) | VMX-110RD | DIRECT(built-in gear driven) | 2975 |  | - | - | 8.7 | 8.7 | - | -
| PC-100 |  | AB-480R | VMX-110RD | BELT | 2975 |  | - | 8.4 | 8.2 | 8.1 | - | -
| PC-100 |  | AB-480R | VMX-110RD | DIRECT | 2975 |  | - | - | - | 6.8 | - | -
| PC-100 |  | AB-780R | VMX-110RD | BELT | 1485 |  | - | 10.9 | 9.8 | 8.4 | - | -
| PC-100 |  | EVO-15 |  | BELT | 2975 |  | 11.5 | 10.9 | 9.8 |  | 8.4 | 7.7
| PC-100 |  | EVO-15 |  | DIRECT | 2975 |  | - | - | - |  | 7.2 | 7.2
| PC-100 |  | EVO-28 |  | BELT | 1485 |  | 12.3 | 11.5 | 10.1 |  | 8.4 | -
| PC-100 |  | EVO-28 |  | DIRECT | 1485 |  | - | 8.7 | 8.7 |  | - | -
PC-125 | PC-125 | 125 / 90 | MFE-110 |  | BELT | 2975 |  | 14.6 | 13.6 | 12.2 |  | 10.6 | -
| PC-125 |  | MFE-110 |  | DIRECT | 2975 |  | - | - | 11 |  | 10.9 | -
| PC-125 |  | VMX-110RD |  | BELT | 2975 |  | 14.7 | 13.8 | 12.3 |  | 10.7 | -
| PC-125 |  | VMX-110RD |  | DIRECT | 2975 |  | - | - | 11 |  | 10.9 | -
| PC-125 |  | VMX-160RD |  | DIRECT | 1485 |  | - | - | - |  | 9.9 | -
| PC-125 |  | Enduro-E75 |  | DIRECT | 1485 |  | - | - | - |  | 9.1 | -
| PC-125 |  | Enduro-E75G |  | DIRECT(built-in gear driven) | 1485 |  | 14* | 13.4 | 11.3* |  | - | -
| PC-125 |  | AB-780(G) | VMX-110RD | DIRECT(built-in gear driven) | 1485 |  | - | 12.5 | 12.5 | - | - | -
| PC-125 |  | AB-780R | VMX-110RD | BELT | 2975 | 1485 | - | 12.8 | 11.3 | 10 | - | -
| PC-125 |  | AB-780R | VMX-110RD | DIRECT | 2975 |  | - | 11.7 | - | - | - | -
| PC-125 |  | EVO-28 |  | BELT | 1485 |  | 14.5 | 13.7 | 12.1 |  | 10.2 | 9.3
| PC-125 |  | EVO-28 |  | DIRECT | 1485 |  | - | - | - |  | 8.5 | 8.4
PC-150 | PC-150 | 150 / 110 | MFE-110 |  | BELT | 2975 |  | 17.4 | 16.3 | 14.6 |  | 12.8 | -
| PC-150 |  | VMX-110RD | VMX-110RD | BELT | 2975 |  | 17.5 | 16.5 | 14.7 |  | 12.8 | -
| PC-150 |  | VMX-160RD |  | BELT | 1485 |  | 19.1 | 17.8 | 15.3 |  | 12.5 | -
| PC-150 |  | Enduro-E55 |  | BELT | 2975 |  | 16.6 | 15.8 | 14.3 |  | 12.4 | -
| PC-150 |  | Enduro-E55 |  | DIRECT | 2975 |  | 14.4 | 14.3 | 14.3 |  | - | -
| PC-150 |  | Enduro-E75 |  | BELT | 1485 |  | 17.7 | 16.5 | 14.3 |  | 11.7 | -
| PC-150 |  | Enduro-E75G |  | DIRECT(built-in gear driven) | 1485 |  | 17.5* | 15.9 | 13.7* |  | 11.6 | -
| PC-150 |  | CE-177G |  | DIRECT(built-in gear driven) | 1485 |  | 17.7 | 17 | 14.5 |  | - | -
| PC-150 |  | AB-780(G) | VMX-110RD | DIRECT(built-in gear driven) | 1485 |  | - | - | - | 12.4 | - | -
| PC-150 |  | AB-780(G) | VMX-110RD | DIRECT(built-in gear driven) | 2975 |  | - | 15.5 | - | - | - | -
| PC-150 |  | AB-780R | VMX-110RD | BELT | 2975 |  | - | 15.8 | 14 | 12.4 | - | -
| PC-150 |  | AB-780R | VMX-110RD | DIRECT | 2975 |  | - | - | 11.6 | 11.5 | - | -
| PC-150 |  | AB-1030R(G) | VMX-160RD | DIRECT(built-in gear driven) | 1485 |  | - | 15.2 | - | - | - | -
| PC-150 |  | AB-1030R | VMX-160RD | DIRECT | 2975 |  | - | 15.8 | - | - | - | -
| PC-150 |  | EVO-28 |  | BELT | 2975 | 1485 | 17.5 | 16.5 | 14.7 |  | 12.6 | 11.5
PC-180 | PC-180 | 180 / 132 | VMX-160RD |  | BELT | 1485 |  | 22.6 | 21.1 | 18.4 |  | 15.3 | -
| PC-180 |  | VMX-160RD |  | DIRECT | 2975 |  | 22.4 | - | - |  | - | -
| PC-180 |  | Enduro-E55 |  | BELT | 2975 |  | 19.2 | 18.4 | 16.8 |  | 14.8 | -
| PC-180 |  | Enduro-E55 |  | DIRECT | 2975 |  | - | - | - |  | 14.1 | -
| PC-180 |  | Enduro-E75 |  | BELT | 1485 |  | 21 | 19.6 | 17.1 |  | 14.1 | -
| PC-180 |  | Enduro-E75 |  | DIRECT | 2975 |  | 20.1 | 20 | - |  | - | -
| PC-180 |  | Enduro-E75G |  | DIRECT(built-in gear driven) | 1485 |  | 21* | 19* | 17.1* |  | 13.8 | -
| PC-180 |  | CE-177G |  | DIRECT(built-in gear driven) | 1485 |  | 21.5 | 19.9 | 17.6 |  | - | -
| PC-180 |  | VMX-250D |  | DIRECT | 1485 |  | 20.8 | 20.6 | - |  | - | -
| PC-180 |  | AB-780(G) | Enduro-E75 | DIRECT(built-in gear driven) | 2975 |  | - | - | - | 15.2 | - | -
| PC-180 |  | AB-780R | Enduro-E75 | BELT | 2975 |  | - | 17.6 | 16.5 | 14.5 | - | -
| PC-180 |  | AB-1030R(G) | VMX-160RD | DIRECT(built-in gear driven) | 2975 |  | - | 18.9 | - | - | - | -
| PC-180 |  | AB-1030R(G) | VMX-160RD | DIRECT(built-in gear driven) | 1485 |  | - | - | - | 14.9 | - | -
| PC-180 |  | AB-1030R | VMX-160RD | DIRECT | 2975 |  | - | - | 15.5 | 14.9 | - | -
| PC-180 |  | EVO-28 |  | BELT | 2975 | 1485 | 20.6 | 19.5 | 17.5 |  | 15 | 13.9
| PC-180 |  | EVO-28 |  | DIRECT | 2975 |  | 17.8 | 17.7 | - |  | - | -
PC-220 | PC-220 | 220 / 160 | VMX-160RD |  | BELT | 2975 | 1485 | 26.7 | 25.1 | 22.1 |  | 18.4 | -
| PC-220 |  | VMX-160RD |  | DIRECT | 2975 |  | - | 22.3 | 22 |  | - | -
| PC-220 |  | Enduro-E55 |  | BELT | 2975 |  | 21.4 | 21.3 | 19.7 |  | 17.6 | -
| PC-220 |  | Enduro-E75 |  | BELT | 2975 | 1485 | 24.7 | 23.3 | 20.6 |  | 17.1 | -
| PC-220 |  | Enduro-E75 |  | DIRECT | 2975 |  | - | - | 19.6 |  | - | -
| PC-220 |  | Enduro-E175 |  | DIRECT | 1485 |  | 23 | 22.9 | - |  | - | -
| PC-220 |  | Enduro-E75G |  | DIRECT(built-in gear driven) | 1486 |  | 24.2* | 22.9 | 20.5* |  | 16.5* | -
| PC-220 |  | Enduro-E175G |  | DIRECT(built-in gear driven) | 1487 |  | 26.6* | 24.7* | 21 |  | - | -
| PC-220 |  | CE-177G |  | DIRECT(built-in gear driven) | 1488 |  | 25.2 | 24.2 | 21.4 |  | - | -
| PC-220 |  | VMX-250D |  | DIRECT | 1485 |  | - | - | 20.3 |  | - | -
| PC-220 |  | AB-1030R(G) | VMX-160RD | DIRECT(built-in gear driven) | 2975 |  | - | - | 19.6 | - | - | -
| PC-220 |  | AB-1030R | VMX-160RD | BELT | 2975 |  | - | 21.2 | 19.7 | 17.4 | - | -
| PC-220 |  | AB-1030R | VMX-160RD | DIRECT | 2975 |  | - | - | - | - | 15 | -
| PC-220 |  | AB-1320R | VMX-160RD | DIRECT | 2975 |  | 21.7 | 21.5 | - | - | - | -
| PC-220 |  | AB-1560(G) | VMX-250D | DIRECT(built-in gear driven) | 1485 |  | 24.4 | - | - | - | - | -
| PC-220 |  | AB-1900R(G) | VMX-250D | DIRECT(built-in gear driven) | 1485 |  | - | 27.7 | - | - | - | -
| PC-220 |  | EVO-28 |  | DIRECT | 2975 |  | - | - | 17.7 |  | 17.5 | -
PC-270 | PC-270 | 270 / 200 | Enduro-E75 |  | DIRECT | 2975 |  | - | - | - |  | 18.9 | -
| PC-270 |  | Enduro-E175 |  | DIRECT | 1485 |  | - | - | 22.7 |  | 22.3 | -
| PC-270 |  | Enduro-E75G |  | DIRECT(built-in gear driven) | 1485 |  | - | - | 23.6* |  | 20.7* | -
| PC-270 |  | Enduro-E175G |  | DIRECT(built-in gear driven) | 1485 |  | 32 | 29.7* / 30.8 | 26.3* |  | - | -
| PC-270 |  | CE-177G |  | DIRECT(built-in gear driven) | 1485 |  | 29.7 | 28.5 | 25.1 |  | - | -
| PC-270 |  | VMX-250D |  | DIRECT | 1485 |  | - | - | - |  | 19.9 | -
| PC-270 |  | AB-1030R(G) | VMX-250D | DIRECT(built-in gear driven) | 2975 |  | - | - | - | - | 19.5 | -
| PC-270 |  | AB-1320R | VMX-250D | DIRECT | 2975 |  | - | - | - | 20.3 | - | -
| PC-270 |  | AB-1560(G) | VMX-250D | DIRECT(built-in gear driven) | 1485 |  | - | - | 24.3 | - | 21.5 | -
| PC-270 |  | AB-1560R | VMX-250D | DIRECT | 2975 |  | - | 23.8 | 23.7 | 23.4 | - | -
| PC-270 |  | AB-1560(G) | VMX-250D | DIRECT(built-in gear driven) | 2975 |  | - | 27.3 | - | - | - | -
PC-340 | PC-340 | 340 / 250 | Enduro-dia321 |  | DIRECT | 1485 |  | 35.5 | 35.3 | - |  | - | -
| PC-340 |  | Enduro-E175G |  | DIRECT(built-in gear driven) | 1485 |  | 38.6* /40.1 | 37.2* | 33 |  | 28.1 | -
| PC-340 |  | VMX-250D |  | DIRECT | 2975 |  | 44.2 | - | - |  | - | -
| PC-340 |  | AB-1560(G) | VMX-250D | DIRECT(built-in gear driven) | 2975 |  | - | - | - | - | 27.16 | -
| PC-340 |  | AB-1900R | VMX-250D | DIRECT | 2975 |  | - | 30 | 29.8 | 29.7 | - | -
| PC-340 |  | AB-1900R(G) | VMX-250D | DIRECT(built-in gear driven) | 1485 |  | - | - | - | - | 27.5 | -
| PC-340 |  | AB-1900R(G) | VMX-250D | DIRECT(built-in gear driven) | 2975 |  | - | 33.2 | - | - | - | -
PC-420 | PC-420 | 420 / 315 | Enduro-E175 |  | DIRECT | 2975 |  | 47 | 46.9 | - |  | - | -
| PC-420 |  | Enduro-E175G |  | DIRECT(built-in gear driven) | 1485 |  | - | - | 41.6 |  | 35.3 | -
| PC-420 |  | Enduro-dia321 |  | DIRECT | 1485 |  | - | - | 35 |  | 34.4 | -
| PC-420 |  | Enduro-dia321G |  | DIRECT(built-in gear driven) | 1485 |  | 51.2 | 47.6 | 42.5 |  | - | -
| PC-420 |  | VMX-250D |  | DIRECT | 2975 |  | - | 44 | 43.6 |  | - | -
| PC-420 |  | AB-1900R(G) | VMX-250D | DIRECT(built-in gear driven) | 2975 |  | - | - | - | - | 33.11 | -
| PC-420 |  | AB-2600(G) | VMX-250D | DIRECT(built-in gear driven) | 1485 |  | - | 42.9 | 38.4 | - | - | -
| PC-420 |  | AB-2600(G) | VMX-250D | DIRECT(built-in gear driven) | 2975 |  | - | 44.5 | - | - | - | -
| PC-420 |  | AB-2600R | VMX-250D | DIRECT | 2975 |  | - | 40.7 | 40.6 | 40.4 | - | -
PC-480 | PC-480 | 480/355 | Enduro-dia321G |  | DIRECT(built-in gear driven) | 1485 |  | 56.8 | 52.8 | 47.2 |  | 40.4 | -
| PC-480 |  | VMX-250D |  | DIRECT | 2975 |  | - | - | - |  | 43 | -
| PC-480 |  | AB-2600(G) | VMX-250D | DIRECT(built-in gear driven) | 2975 |  | - | - | 44.4 | - | - | -
| PC-480 |  | AB-3300R | VMX-250D | DIRECT | 2975 |  | 49.3 | 49.2 | - | - | - | -
| PC-480 |  | AB-3300(G) | VMX-250D | DIRECT(built-in gear driven) | 1485 |  | 51.8 | - | - | - | - | -
| PC-480 |  | AB-3300(G) | VMX-250D | DIRECT(built-in gear driven) | 2975 |  | - | 50.6 | - | - | - | -
PC-540 | PC-540 | 540 / 400 | Enduro-dia321G |  | DIRECT(built-in gear driven) | 2975 |  | 63 | 60.6 | 52.4 |  | 44.9 | -
| PC-540 |  | AB-2600(G) | Enduro-dia321G | DIRECT(built-in gear driven) | 1485 |  | - | - | - | - | 42.6 | -
| PC-540 |  | AB-2600(G) | Enduro-dia321G | DIRECT(built-in gear driven) | 2975 |  | - | - | - | - | 44.2 | -
| PC-540 |  | AB-3300R | Enduro-dia321G | DIRECT | 2975 |  | - | - | 49.5 | - | - | -
| PC-540 |  | AB-3300(G) | Enduro-dia321G | DIRECT(built-in gear driven) | 1485 |  | - | - | 51.6 | - | - | -
PC-600 | PC-600 | 600/450 | Enduro-dia321 |  | DIRECT | 2975 |  | 71.5 | - | - |  | - | -
| PC-600 |  | Enduro-dia321G | Enduro-dia321 | DIRECT(built-in gear driven) | 1485 |  | - | 65 | 60 |  | 51.6 | -
| PC-600 |  | AB-3300R | Enduro-dia321 | DIRECT | 2975 |  | - | - | - | 48.9 | - | -
| PC-600 |  | AB-3300(G) | Enduro-dia321 | DIRECT(built-in gear driven) | 1485 |  | - | - | - | 51.4 | - | -
| PC-600 |  | AB-3300(G) | Enduro-dia321 | DIRECT(built-in gear driven) | 2975 |  | - | - | - | - | 50 | -
PC-670 | PC-670 | 670/500 | Enduro-dia321 |  | DIRECT | 2975 |  | - | 71.2 | - |  | - | -
Performance Data @ : Air intake temperature=20°C & Air intake pressure(Pambient)=1bara , R.H=0%

## Dryer
رديف | مدل | ظرفیت m3/min
1 | PD-30-D | 0.5
2 | PD-60-D | 1
3 | PD-150-D | 2.5
4 | PD-240-D | 4
5 | PD-360-D | 6
6 | PD-420-D | 7
7 | PD-720-D | 12
8 | PD-840-D | 14
9 | PD-960-D | 16
10 | PD-1080-D | 18
11 | PD-1320-D | 22
12 | PD-1710-D | 28.5
13 | PD-2160-D | 36
14 | PD-2580-D | 43
15 | PD-3000-D | 50
16 | PD-3600-D | 60

## S-283-C
مدل مخزن | فشار کاری Bar(g) | جنس عدسی | جنس پوسته | قطر پوسته و عدسی مخزن OD(mm) | قطر مخزن D(mm) App | ارتفاع مخزن H (mm) APP
| 7 | SA283/C | SA283/C | 510 | 740 | 1700
| 8 | SA283/C | SA283/C | 510 | 740 | 1700
| 9 | SA283/C | SA283/C | 510 | 740 | 1700
TK 250 | 10 | SA283/C | SA283/C | 510 | 740 | 1700
| 11 | SA283/C | SA283/C | 510 | 740 | 1700
| 12 | SA283/C | SA283/C | 510 | 740 | 1700
| 13 | SA283/C | SA283/C | 510 | 740 | 1700
| 7 | SA283/C | SA283/C | 610 | 780 | 2095
| 8 | SA283/C | SA283/C | 610 | 780 | 2095
| 9 | SA283/C | SA283/C | 610 | 780 | 2095
TK 500 | 10 | SA283/C | SA283/C | 610 | 780 | 2095
| 11 | SA283/C | SA283/C | 610 | 780 | 2095
| 12 | SA283/C | SA283/C | 610 | 780 | 2095
| 13 | SA283/C | SA283/C | 610 | 780 | 2095
| 7 | SA283/C | SA283/C | 760 | 1020 | 2120
| 8 | SA283/C | SA283/C | 760 | 1020 | 2120
TK 750 | 9 | SA283/C | SA283/C | 760 | 1020 | 2120
| 10 | SA283/C | SA283/C | 760 | 1020 | 2120
| 11 | SA283/C | SA283/C | 760 | 1020 | 2120
| 12 | SA283/C | SA283/C | 760 | 1020 | 2120
| 13 | SA283/C | SA283/C | 760 | 1020 | 2120
| 7 | SA283/C | SA283/C | 900 | 1100 | 2110
| 8 | SA283/C | SA283/C | 900 | 1100 | 2110
| 9 | SA283/C | SA283/C | 900 | 1100 | 2110
TK1000 | 10 | SA283/C | SA283/C | 900 | 1100 | 2110
| 11 | SA283/C | SA283/C | 900 | 1100 | 2110
| 12 | SA283/C | SA283/C | 900 | 1100 | 2110
| 13 | SA283/C | SA283/C | 900 | 1100 | 2110
| 7 | SA283/C | SA283/C | 900 | 1100 | 2890
| 8 | SA283/C | SA283/C | 900 | 1100 | 2890
| 9 | SA283/C | SA283/C | 900 | 1100 | 2890
TK1500 | 10 | SA283/C | SA283/C | 900 | 1100 | 2890
| 11 | SA283/C | SA283/C | 900 | 1100 | 2890
| 12 | SA283/C | SA283/C | 900 | 1100 | 2890
| 13 | SA283/C | SA283/C | 900 | 1100 | 2890
| 7 | SA283/C | SA283/C | 1200 | 1480 | 2270
| 8 | SA283/C | SA283/C | 1200 | 1480 | 2270
| 9 | SA283/C | SA283/C | 1200 | 1480 | 2270
TK2000 | 10 | SA283/C | SA283/C | 1200 | 1480 | 2270
| 11 | SA283/C | SA283/C | 1200 | 1480 | 2270
| 12 | SA283/C | SA283/C | 1200 | 1480 | 2270
| 13 | SA283/C | SA283/C | 1200 | 1480 | 2270
| 7 | SA283/C | SA283/C | 1200 | 1480 | 2750
| 8 | SA283/C | SA283/C | 1200 | 1480 | 2750
| 9 | SA283/C | SA283/C | 1200 | 1480 | 2750
TK2500 | 10 | SA283/C | SA283/C | 1200 | 1480 | 2750
| 11 | SA283/C | SA283/C | 1200 | 1480 | 2750
| 12 | SA283/C | SA283/C | 1200 | 1480 | 2750
| 13 | SA283/C | SA283/C | 1200 | 1480 | 2750
| 7 | SA283/C | SA283/C | 1200 | 1480 | 3040
| 8 | SA283/C | SA283/C | 1200 | 1480 | 3040
TK3000 | 9 | SA283/C | SA283/C | 1200 | 1480 | 3040
| 10 | SA283/C | SA283/C | 1200 | 1480 | 3040
| 11 | SA283/C | SA283/C | 1200 | 1480 | 3040
| 12 | SA283/C | SA283/C | 1200 | 1480 | 3040
| 13 | SA283/C | SA283/C | 1200 | 1480 | 3040
| 7 | SA283/C | SA283/C | 1400 | 1680 | 3260
| 8 | SA283/C | SA283/C | 1400 | 1680 | 3260
TK4000 | 9 | SA283/C | SA283/C | 1400 | 1680 | 3260
| 10 | SA283/C | SA283/C | 1400 | 1680 | 3260
| 11 | SA283/C | SA283/C | 1400 | 1680 | 3260
| 12 | SA283/C | SA283/C | 1400 | 1680 | 3260
| 13 | SA283/C | SA283/C | 1400 | 1680 | 3260
| 7 | SA283/C | SA283/C | 1400 | 1680 | 3760
| 8 | SA283/C | SA283/C | 1400 | 1680 | 3760
| 9 | SA283/C | SA283/C | 1400 | 1680 | 3760
TK5000 | 10 | SA283/C | SA283/C | 1400 | 1680 | 3760
| 11 | SA283/C | SA283/C | 1400 | 1680 | 3760
| 12 | SA283/C | SA283/C | 1400 | 1680 | 3760
| 13 | SA283/C | SA283/C | 1400 | 1680 | 3760
| 7 | SA283/C | SA283/C | 1400 | 1680 | 4510
| 8 | SA283/C | SA283/C | 1400 | 1680 | 4510
TK6000 | 9 | SA283/C | SA283/C | 1400 | 1680 | 4510
| 10 | SA283/C | SA283/C | 1400 | 1680 | 4510
| 11 | SA283/C | SA283/C | 1400 | 1680 | 4510
| 12 | SA283/C | SA283/C | 1400 | 1680 | 4510
| 13 | SA283/C | SA283/C | 1400 | 1680 | 4510
| 7 | SA283/C | SA283/C | 1400 | 1680 | 5780
| 8 | SA283/C | SA283/C | 1400 | 1680 | 5780
TK8000 | 9 | SA283/C | SA283/C | 1400 | 1680 | 5780
| 10 | SA283/C | SA283/C | 1400 | 1680 | 5780
| 11 | SA283/C | SA283/C | 1400 | 1680 | 5780
| 12 | SA283/C | SA283/C | 1400 | 1680 | 5780
| 13 | SA283/C | SA283/C | 1400 | 1680 | 5780
| 7 | SA283/C | SA283/C | 1400 | 1680 | 6780
| 8 | SA283/C | SA283/C | 1400 | 1680 | 6780
TK10000 | 9 | SA283/C | SA283/C | 1400 | 1680 | 6780
| 10 | SA283/C | SA283/C | 1400 | 1680 | 6780
| 11 | SA283/C | SA283/C | 1400 | 1680 | 6780
| 12 | SA283/C | SA283/C | 1400 | 1680 | 6780
| 13 | SA283/C | SA283/C | 1400 | 1680 | 6780
| 7 | SA283/C | SA283/C | 1830 | 2165 | 6200
| 8 | SA283/C | SA283/C | 1830 | 2165 | 6200
TK12000 | 9 | SA283/C | SA283/C | 1830 | 2165 | 6200
| 10 | SA283/C | SA283/C | 1830 | 2165 | 6200
| 11 | SA283/C | SA283/C | 1830 | 2165 | 6200
| 12 | SA283/C | SA283/C | 1830 | 2165 | 6200
| 13 | SA283/C | SA283/C | 1830 | 2165 | 6200
| 7 | SA283/C | SA283/C | 1830 | 2165 | 6200
| 8 | SA283/C | SA283/C | 1830 | 2165 | 6200
TK15000 | 9 | SA283/C | SA283/C | 1830 | 2165 | 6200
| 10 | SA283/C | SA283/C | 1830 | 2165 | 6200
| 11 | SA283/C | SA283/C | 1830 | 2165 | 6200
| 12 | SA283/C | SA283/C | 1830 | 2165 | 6200
| 13 | SA283/C | SA283/C | 1830 | 2165 | 6200
| 7 | SA283/C | SA283/C | 1830 | 2160 | 8350
| 8 | SA283/C | SA283/C | 1830 | 2160 | 8350
TK20000 | 9 | SA283/C | SA283/C | 1830 | 2160 | 8350
| 10 | SA283/C | SA283/C | 1830 | 2160 | 8350
| 11 | SA283/C | SA283/C | 1830 | 2160 | 8350
| 12 | SA283/C | SA283/C | 1830 | 2160 | 8350
| 13 | SA283/C | SA283/C | 1830 | 2160 | 8350
| 7 | SA283/C | SA283/C | 2550(ID) | 2765 | 6450
| 8 | SA283/C | SA283/C | 2550(ID) | 2765 | 6450
TK25000 | 9 | SA283/C | SA283/C | 2550(ID) | 2765 | 6450
| 10 | SA283/C | SA283/C | 2550(ID) | 2765 | 6450
| 11 | SA283/C | SA283/C | 2550(ID) | 2765 | 6450
| 12 | SA283/C | SA283/C | 2550(ID) | 2765 | 6450
| 13 | SA283/C | SA283/C | 2550(ID) | 2765 | 6450
| 7 | SA283/C | SA283/C | 2550(ID) | 2625 | 8400
| 8 | SA283/C | SA283/C | 2550(ID) | 2625 | 8400
| 9 | SA283/C | SA283/C | 2550(ID) | 2625 | 8400
TK35000 | 10 | SA283/C | SA283/C | 2550(ID) | 2625 | 8400
| 11 | SA283/C | SA283/C | 2550(ID) | 2625 | 8400
| 12 | SA283/C | SA283/C | 2550(ID) | 2625 | 8400
| 13 | SA283/C | SA283/C | 2550(ID) | 2625 | 8400

## A-516
مدل مخزن | فشار کاری Bar(g) | جنس عدسی | جنس پوسته | قطر پوسته و عدسی مخزن OD(mm) | قطر مخزن D(mm) App | ارتفاع مخزن H (mm) APP
| 7 | A516 | A516 | 510 | 740 | 1700
| 8 | A516 | A516 | 510 | 740 | 1700
| 9 | A516 | A516 | 510 | 740 | 1700
TK 250 | 10 | A516 | A516 | 510 | 740 | 1700
| 11 | A516 | A516 | 510 | 740 | 1700
| 12 | A516 | A516 | 510 | 740 | 1700
| 13 | A516 | A516 | 510 | 740 | 1700
| 7 | A516 | A516 | 610 | 780 | 2095
| 8 | A516 | A516 | 610 | 780 | 2095
| 9 | A516 | A516 | 610 | 780 | 2095
TK 500 | 10 | A516 | A516 | 610 | 780 | 2095
| 11 | A516 | A516 | 610 | 780 | 2095
| 12 | A516 | A516 | 610 | 780 | 2095
| 13 | A516 | A516 | 610 | 780 | 2095
| 7 | A516 | A516 | 760 | 1020 | 2120
| 8 | A516 | A516 | 760 | 1020 | 2120
TK 750 | 9 | A516 | A516 | 760 | 1020 | 2120
| 10 | A516 | A516 | 760 | 1020 | 2120
| 11 | A516 | A516 | 760 | 1020 | 2120
| 12 | A516 | A516 | 760 | 1020 | 2120
| 13 | A516 | A516 | 760 | 1020 | 2120
| 7 | A516 | A516 | 900 | 1100 | 2110
| 8 | A516 | A516 | 900 | 1100 | 2110
| 9 | A516 | A516 | 900 | 1100 | 2110
TK1000 | 10 | A516 | A516 | 900 | 1100 | 2110
| 11 | A516 | A516 | 900 | 1100 | 2110
| 12 | A516 | A516 | 900 | 1100 | 2110
| 13 | A516 | A516 | 900 | 1100 | 2110
| 7 | A516 | A516 | 900 | 1100 | 2890
| 8 | A516 | A516 | 900 | 1100 | 2890
| 9 | A516 | A516 | 900 | 1100 | 2890
TK1500 | 10 | A516 | A516 | 900 | 1100 | 2890
| 11 | A516 | A516 | 900 | 1100 | 2890
| 12 | A516 | A516 | 900 | 1100 | 2890
| 13 | A516 | A516 | 900 | 1100 | 2890
| 7 | A516 | A516 | 1200 | 1480 | 2270
| 8 | A516 | A516 | 1200 | 1480 | 2270
| 9 | A516 | A516 | 1200 | 1480 | 2270
TK2000 | 10 | A516 | A516 | 1200 | 1480 | 2270
| 11 | A516 | A516 | 1200 | 1480 | 2270
| 12 | A516 | A516 | 1200 | 1480 | 2270
| 13 | A516 | A516 | 1200 | 1480 | 2270
| 7 | A516 | A516 | 1200 | 1480 | 2750
| 8 | A516 | A516 | 1200 | 1480 | 2750
| 9 | A516 | A516 | 1200 | 1480 | 2750
TK2500 | 10 | A516 | A516 | 1200 | 1480 | 2750
| 11 | A516 | A516 | 1200 | 1480 | 2750
| 12 | A516 | A516 | 1200 | 1480 | 2750
| 13 | A516 | A516 | 1200 | 1480 | 2750
| 7 | A516 | A516 | 1200 | 1480 | 3040
| 8 | A516 | A516 | 1200 | 1480 | 3040
TK3000 | 9 | A516 | A516 | 1200 | 1480 | 3040
| 10 | A516 | A516 | 1200 | 1480 | 3040
| 11 | A516 | A516 | 1200 | 1480 | 3040
| 12 | A516 | A516 | 1200 | 1480 | 3040
| 13 | A516 | A516 | 1200 | 1480 | 3040
| 7 | A516 | A516 | 1400 | 1680 | 3260
| 8 | A516 | A516 | 1400 | 1680 | 3260
TK4000 | 9 | A516 | A516 | 1400 | 1680 | 3260
| 10 | A516 | A516 | 1400 | 1680 | 3260
| 11 | A516 | A516 | 1400 | 1680 | 3260
| 12 | A516 | A516 | 1400 | 1680 | 3260
| 13 | A516 | A516 | 1400 | 1680 | 3260
| 7 | A516 | A516 | 1400 | 1680 | 3760
| 8 | A516 | A516 | 1400 | 1680 | 3760
| 9 | A516 | A516 | 1400 | 1680 | 3760
TK5000 | 10 | A516 | A516 | 1400 | 1680 | 3760
| 11 | A516 | A516 | 1400 | 1680 | 3760
| 12 | A516 | A516 | 1400 | 1680 | 3760
| 13 | A516 | A516 | 1400 | 1680 | 3760
| 7 | A516 | A516 | 1400 | 1680 | 4510
| 8 | A516 | A516 | 1400 | 1680 | 4510
TK6000 | 9 | A516 | A516 | 1400 | 1680 | 4510
| 10 | A516 | A516 | 1400 | 1680 | 4510
| 11 | A516 | A516 | 1400 | 1680 | 4510
| 12 | A516 | A516 | 1400 | 1680 | 4510
| 13 | A516 | A516 | 1400 | 1680 | 4510
| 7 | A516 | A516 | 1400 | 1680 | 5780
| 8 | A516 | A516 | 1400 | 1680 | 5780
TK8000 | 9 | A516 | A516 | 1400 | 1680 | 5780
| 10 | A516 | A516 | 1400 | 1680 | 5780
| 11 | A516 | A516 | 1400 | 1680 | 5780
| 12 | A516 | A516 | 1400 | 1680 | 5780
| 13 | A516 | A516 | 1400 | 1680 | 5780
| 7 | A516 | A516 | 1400 | 1680 | 6780
| 8 | A516 | A516 | 1400 | 1680 | 6780
TK10000 | 9 | A516 | A516 | 1400 | 1680 | 6780
| 10 | A516 | A516 | 1400 | 1680 | 6780
| 11 | A516 | A516 | 1400 | 1680 | 6780
| 12 | A516 | A516 | 1400 | 1680 | 6780
| 13 | A516 | A516 | 1400 | 1680 | 6780
| 7 | A516 | A516 | 1830 | 2165 | 6200
| 8 | A516 | A516 | 1830 | 2165 | 6200
TK12000 | 9 | A516 | A516 | 1830 | 2165 | 6200
| 10 | A516 | A516 | 1830 | 2165 | 6200
| 11 | A516 | A516 | 1830 | 2165 | 6200
| 12 | A516 | A516 | 1830 | 2165 | 6200
| 13 | A516 | A516 | 1830 | 2165 | 6200
| 7 | A516 | A516 | 1830 | 2165 | 6200
| 8 | A516 | A516 | 1830 | 2165 | 6200
TK15000 | 9 | A516 | A516 | 1830 | 2165 | 6200
| 10 | A516 | A516 | 1830 | 2165 | 6200
| 11 | A516 | A516 | 1830 | 2165 | 6200
| 12 | A516 | A516 | 1830 | 2165 | 6200
| 13 | A516 | A516 | 1830 | 2165 | 6200
| 7 | A516 | A516 | 1830 | 2160 | 8350
| 8 | A516 | A516 | 1830 | 2160 | 8350
TK20000 | 9 | A516 | A516 | 1830 | 2160 | 8350
| 10 | A516 | A516 | 1830 | 2160 | 8350
| 11 | A516 | A516 | 1830 | 2160 | 8350
| 12 | A516 | A516 | 1830 | 2160 | 8350
| 13 | A516 | A516 | 1830 | 2160 | 8350
| 7 | A516 | A516 | 2550(ID) | 2765 | 6450
| 8 | A516 | A516 | 2550(ID) | 2765 | 6450
TK25000 | 9 | A516 | A516 | 2550(ID) | 2765 | 6450
| 10 | A516 | A516 | 2550(ID) | 2765 | 6450
| 11 | A516 | A516 | 2550(ID) | 2765 | 6450
| 12 | A516 | A516 | 2550(ID) | 2765 | 6450
| 13 | A516 | A516 | 2550(ID) | 2765 | 6450
| 7 | A516 | A516 | 2550(ID) | 2625 | 8400
| 8 | A516 | A516 | 2550(ID) | 2625 | 8400
| 9 | A516 | A516 | 2550(ID) | 2625 | 8400
TK35000 | 10 | A516 | A516 | 2550(ID) | 2625 | 8400
| 11 | A516 | A516 | 2550(ID) | 2625 | 8400
| 12 | A516 | A516 | 2550(ID) | 2625 | 8400
| 13 | A516 | A516 | 2550(ID) | 2625 | 8400

## Water Trap
نام محصول | ظرفیت m3/min | فشار کاری (barg)
CS- 05 | 5 | 7-13
CS- 10 | 10 | 7-13
CS- 20 | 20 | 7-13
CS- 35 | 35 | 7-13
CS- 50 | 50 | 7-13
CS- 80 | 80 | 7-13
CS- 130 | 130 | 7-13